## Bus Data
Bus Number | Load (MW)
1 | 108
2 | 97
3 | 180
4 | 74
5 | 71
6 | 136
7 | 125
8 | 171
9 | 175
10 | 195
11 | 0
12 | 0
13 | 265
14 | 194
15 | 317
16 | 100
17 | 0
18 | 333
19 | 181
20 | 128
21 | 0
22 | 0
23 | 0
24 | 0

## Generator data
Gen Number | Location (Bus Number) | Capacity (MW) | Minimum Generation (MW) | Cost
1 | 1 | 20 | 0 | 142.36
2 | 1 | 20 | 0 | 142.36
3 | 1 | 76 | 0 | 21.29
4 | 1 | 76 | 0 | 21.29
5 | 2 | 20 | 0 | 142.36
6 | 2 | 20 | 0 | 142.36
7 | 2 | 76 | 0 | 21.29
8 | 2 | 76 | 0 | 21.29
9 | 7 | 100 | 0 | 83.8
10 | 7 | 100 | 0 | 83.8
11 | 7 | 100 | 0 | 83.8
12 | 13 | 197 | 0 | 86.49
13 | 13 | 197 | 0 | 86.49
14 | 13 | 197 | 0 | 86.49
15 | 15 | 12 | 0 | 105.45
16 | 15 | 12 | 0 | 105.45
17 | 15 | 12 | 0 | 105.45
18 | 15 | 12 | 0 | 105.45
19 | 15 | 12 | 0 | 105.45
20 | 15 | 155 | 0 | 18.43
21 | 16 | 155 | 0 | 18.43
22 | 18 | 400 | 0 | 2.21
23 | 21 | 400 | 0 | 2.21
24 | 22 | 50 | 0 | 0
25 | 22 | 50 | 0 | 0
26 | 22 | 50 | 0 | 0
27 | 22 | 50 | 0 | 0
28 | 22 | 50 | 0 | 0
29 | 22 | 50 | 0 | 0
30 | 23 | 155 | 0 | 18.43
31 | 23 | 155 | 0 | 18.43
32 | 23 | 350 | 0 | 18.74

## Line data
Line Number | From Bus | To Bus | reactance, or x (p.u.) | susceptance, or b (p.u.) | Rating (MW)
1 | 1 | 2 | 0.0139 | -71.9424 | 175
2 | 1 | 3 | 0.2112 | -4.7348 | 175
3 | 1 | 5 | 0.0845 | -11.8343 | 175
4 | 2 | 4 | 0.1267 | -7.8927 | 175
5 | 2 | 6 | 0.192 | -5.2083 | 175
6 | 3 | 9 | 0.119 | -8.4034 | 175
7 | 3 | 24 | 0.0839 | -11.919 | 400
8 | 4 | 9 | 0.1037 | -9.6432 | 175
9 | 5 | 10 | 0.0883 | -11.325 | 175
10 | 6 | 10 | 0.0605 | -16.5289 | 175
11 | 7 | 8 | 0.0614 | -16.2866 | 175
12 | 8 | 9 | 0.1651 | -6.0569 | 175
13 | 8 | 10 | 0.1651 | -6.0569 | 175
14 | 9 | 11 | 0.0839 | -11.919 | 400
15 | 9 | 12 | 0.0839 | -11.919 | 400
16 | 10 | 11 | 0.0839 | -11.919 | 400
17 | 10 | 12 | 0.0839 | -11.919 | 400
18 | 11 | 13 | 0.0476 | -21.0084 | 500
19 | 11 | 14 | 0.0418 | -23.9234 | 500
20 | 12 | 13 | 0.0476 | -21.0084 | 500
21 | 12 | 23 | 0.0966 | -10.352 | 500
22 | 13 | 23 | 0.0865 | -11.5607 | 500
23 | 14 | 16 | 0.0389 | -25.7069 | 500
24 | 15 | 16 | 0.0173 | -57.8035 | 500
25 | 15 | 21 | 0.049 | -20.4082 | 500
26 | 15 | 21 | 0.049 | -20.4082 | 500
27 | 15 | 24 | 0.0519 | -19.2678 | 500
28 | 16 | 17 | 0.0259 | -38.61 | 500
29 | 16 | 19 | 0.0231 | -43.29 | 500
30 | 17 | 18 | 0.0144 | -69.4444 | 500
31 | 17 | 22 | 0.1053 | -9.4967 | 500
32 | 18 | 21 | 0.0259 | -38.61 | 500
33 | 18 | 21 | 0.0259 | -38.61 | 500
34 | 19 | 20 | 0.0396 | -25.2525 | 500
35 | 19 | 20 | 0.0396 | -25.2525 | 500
36 | 20 | 23 | 0.0216 | -46.2963 | 500
37 | 20 | 23 | 0.0216 | -46.2963 | 500
38 | 21 | 22 | 0.0678 | -14.7493 | 500